## установка приборов учета
Примерный расчет стоимости установки общего узла учета тепловой энергии в зависимости от диаметра измерительного участка по состоянию на 20.09.2019 с учетом НДС 20%
1. Затраты на приобретение основных материалов для общедомового узла учета без гвс (два общих расходомера на ввооде) от 150000 рублей.
Источник | Наименование | ед. изм. | Диаметр измерительного участка, мм | [8 empty] | кол-во | Диаметр измерительного участка, мм
|  |  | 15 | 20 | 25 | 32 | 40 | 50 | 65 | 80 | 100 |  | 15 | 20 | 25 | 32 | 40 | 50 | 65 | 80 | 100
| диапазон расходомеров, куб.м./час |  | 0,026-6,5 | 0,05-12,5 | 0,08-20 | 0,15-38 | 0,22-55 | 0,32-80 | 0,52-130 | 0,8-200 | 1,44-360 |  | 0,026-6,5 | 0,05-12,5 | 0,08-20 | 0,15-38 | 0,22-55 | 0,32-80 | 0,52-130 | 0,8-200 | 1,44-360
НПО Промприбор | Преобразователь расхода МФ, класс В, фланцевый (5.2.1) | шт | 18850 | 19000 | 19500 | 20500 | 21300 | 23000 | 26500 | 29400 | 32900 | 2 | 45240 | 45600 | 46800 | 49200 | 51120 | 55200 | 63600 | 70560 | 78960
НПО Промприбор | выход реверсивного потока, сетевой блок питания 12В преобразователя расхода | шт | 2000 | 2000 | 2000 | 2000 | 2000 | 2000 | 2000 | 2000 | 2000 | 2 | 4800 | 4800 | 4800 | 4800 | 4800 | 4800 | 4800 | 4800 | 4800
НПО Промприбор | Измерительная линия с монтажными вставками | шт | 6000 | 6100 | 6400 | 6700 | 7500 | 8700 | 10000 | 129600 | 17700 | 2 | 12000 | 12200 | 12800 | 13400 | 15000 | 17400 | 20000 | 259200 | 35400
Сантехкомплект | Кран стальной фланцевый полнопроходной КШТ 60.113 (фирма "BROEN S.A.", Польша) | шт | 4900 | 4900 | 4900 | 4900 | 6500 | 7000 | 12000 | 15000 | 20000 | 4 | 19600 | 19600 | 19600 | 19600 | 26000 | 28000 | 48000 | 60000 | 80000
Сантехкомплект | Кран шаровый стальной под приварку (фирма "BROEN S.A.", Польша) на спускники | шт | 1700 | 1700 | 1700 | 2500 | 2500 | 2500 | 3300 | 3300 | 3300 | 2 | 3400 | 3400 | 3400 | 5000 | 5000 | 5000 | 6600 | 6600 | 6600
НПО Промприбор | комплект датчиков температуры | шт | 2200 | 2200 | 2200 | 2200 | 2200 | 2200 | 2200 | 2200 | 2200 | 1 | 2640 | 2640 | 2640 | 2640 | 2640 | 2640 | 2640 | 2640 | 2640
Сантехкомплект | фильтр магнитный ( Danfoss 065B7743 или Завод Водоприбор, Россия), | шт | 4400 | 4400 | 4400 | 4400 | 4700 | 5200 | 5800 | 8000 | 8200 | 2 | 8800 | 8800 | 8800 | 8800 | 9400 | 10400 | 11600 | 16000 | 16400
Сантехкомплект | фланцы | шт | 320 | 320 | 320 | 320 | 350 | 375 | 450 | 650 | 800 | 4 | 1280 | 1280 | 1280 | 1280 | 1400 | 1500 | 1800 | 2600 | 3200
ООО Специальные технологии-М | теплоизолирующая краска Изоллат-03 | л | 200 | 200 | 250 | 320 | 400 | 500 | 700 | 800 | 1000 | 1 | 200 | 200 | 250 | 320 | 400 | 500 | 700 | 800 | 1000
НПО Промприбор | тепловычислитель ТМК-Н130 | шт | 13000 | 13000 | 13000 | 13000 | 13000 | 13000 | 13000 | 13000 | 13000 | 1 | 15600 | 15600 | 15600 | 15600 | 15600 | 15600 | 15600 | 15600 | 15600
НПО Промприбор | интерфейс RS-485 для тепловычислителя |  | 1500 | 1500 | 1500 | 1500 | 1500 | 1500 | 1500 | 1500 | 1500 | 1 | 1800 | 1800 | 1800 | 1800 | 1800 | 1800 | 1800 | 1800 | 1800
НПО Промприбор | преобразователь давления "Коммуналец" СДВ-И с сетевым блоком питания 24В | шт | 3800 | 3800 | 3800 | 3800 | 3800 | 3800 | 3800 | 3800 | 3800 | 2 | 9120 | 9120 | 9120 | 9120 | 9120 | 9120 | 9120 | 9120 | 9120
Сантехкомплект | манометр | шт | 500 | 500 | 500 | 500 | 500 | 500 | 500 | 500 | 500 | 2 | 1000 | 1000 | 1000 | 1000 | 1000 | 1000 | 1000 | 1000 | 1000
НПО Промприбор | Адаптер модема | шт | 6800 | 6800 | 6800 | 6800 | 6800 | 6800 | 6800 | 6800 | 6800 | 1 | 8160 | 8160 | 8160 | 8160 | 8160 | 8160 | 8160 | 8160 | 8160
НПО Промприбор | щит приборный | шт | 12000 | 12000 | 12000 | 12000 | 12000 | 12000 | 12000 | 12000 | 12000 | 1 | 12000 | 12000 | 12000 | 12000 | 12000 | 12000 | 12000 | 12000 | 12000
Сантехкомплект | кабель КУПЭВ 2*2*0,5 для датчиков температуры | м | 40 | 40 | 40 | 40 | 40 | 40 | 40 | 40 | 40 | 10 | 400 | 400 | 400 | 400 | 400 | 400 | 400 | 400 | 400
Сантехкомплект | кабель 2*0,35 для датчиков давления, расхода | м | 10 | 10 | 10 | 10 | 10 | 10 | 10 | 10 | 10 | 30 | 300 | 300 | 300 | 300 | 300 | 300 | 300 | 300 | 300
Сантехкомплект | кабель 3*0,35 для подключения 220В | м | 20 | 20 | 20 | 20 | 20 | 20 | 20 | 20 | 20 | 25 | 500 | 500 | 500 | 500 | 500 | 500 | 500 | 500 | 500
Сантехкомплект | кабель витая пара для подключения к Интернет | м | 20 | 20 | 20 | 20 | 20 | 20 | 20 | 20 | 20 | 25 | 500 | 500 | 500 | 500 | 500 | 500 | 500 | 500 | 500
Сантехкомплект | металлорукав | м | 20 | 20 | 20 | 20 | 20 | 20 | 20 | 20 | 20 | 90 | 1800 | 1800 | 1800 | 1800 | 1800 | 1800 | 1800 | 1800 | 1800
Итого основных материалов, руб. | [12 empty] | 149140 | 149700 | 151550 | 156220 | 166940 | 176620 | 210920 | 474380 | 280180
2. Дополнительные затраты на приобретение материалов при наличии гвс (согласно Правилам коммерческого учета при наличии гвс кроме двух расходомеров на общем вводе дополнительно должны быть установлены расходомеры на подающем и циркуляционном трубопроводах гвс) от 96000 рублей.
Источник | Наименование | ед. изм. | Диаметр измерительного участка, мм | [8 empty] | кол-во | Диаметр измерительного участка, мм
|  |  | 15 | 20 | 25 | 32 | 40 | 50 | 65 | 80 | 100 |  | 15 | 20 | 25 | 32 | 40 | 50 | 65 | 80 | 100
| диапазон расходомеров, куб.м./час |  | 0,026-6,5 | 0,05-12,5 | 0,08-20 | 0,15-38 | 0,22-55 | 0,32-80 | 0,52-130 | 0,8-200 | 1,44-360 |  | 0,026-6,5 | 0,05-12,5 | 0,08-20 | 0,15-38 | 0,22-55 | 0,32-80 | 0,52-130 | 0,8-200 | 1,44-360
НПО Промприбор | Преобразователь расхода МФ, класс В, фланцевый (5.2) | шт | 18850 | 19000 | 19500 | 20500 | 21300 | 23000 | 26500 | 29400 | 32900 | 2 | 45240 | 45600 | 46800 | 49200 | 51120 | 55200 | 63600 | 70560 | 78960
НПО Промприбор | сетевой блок питания 12В преобразователя расхода | шт | 800 | 800 | 800 | 800 | 800 | 800 | 800 | 800 | 800 | 2 | 1920 | 1920 | 1920 | 1920 | 1920 | 1920 | 1920 | 1920 | 1920
НПО Промприбор | измерительная линия с монтажными вставками | шт | 6000 | 6100 | 6400 | 6700 | 7500 | 8700 | 10000 | 129600 | 17700 | 2 | 12000 | 12200 | 12800 | 13400 | 15000 | 17400 | 20000 | 259200 | 35400
Сантехкомплект | Кран стальной фланцевый (фирма "BROEN S.A.", Польша) | шт | 4900 | 4900 | 4900 | 4900 | 6500 | 7000 | 12000 | 15000 | 20000 | 4 | 19600 | 19600 | 19600 | 19600 | 26000 | 28000 | 48000 | 60000 | 80000
Сантехкомплект | Кран шаровый стальной под приварку (фирма "BROEN S.A.", Польша) на спускники | шт | 1700 | 1700 | 1700 | 2500 | 2500 | 2500 | 3300 | 3300 | 3300 | 2 | 3400 | 3400 | 3400 | 5000 | 5000 | 5000 | 6600 | 6600 | 6600
НПО Промприбор | комплект датчиков температуры | шт | 2200 | 2200 | 2200 | 2200 | 2200 | 2200 | 2200 | 2200 | 2200 | 1 | 2640 | 2640 | 2640 | 2640 | 2640 | 2640 | 2640 | 2640 | 2640
Сантехкомплект | фильтр магнитный (Завод Водоприбор, Россия), | шт | 4400 | 4400 | 4400 | 4400 | 4700 | 5200 | 5800 | 8000 | 8200 | 2 | 8800 | 8800 | 8800 | 8800 | 9400 | 10400 | 11600 | 16000 | 16400
Сантехкомплект | фланцы | шт | 250 | 250 | 300 | 320 | 350 | 375 | 450 | 650 | 800 | 4 | 1000 | 1000 | 1200 | 1280 | 1400 | 1500 | 1800 | 2600 | 3200
Сантехкомплект | кабель КУПЭВ 2*2*0,5 для датчиков температуры | м | 40 | 40 | 40 | 40 | 40 | 40 | 40 | 40 | 40 | 20 | 800 | 800 | 800 | 800 | 800 | 800 | 800 | 800 | 800
Сантехкомплект | кабель 2*0,35 для датчиков давления, расхода | м | 10 | 10 | 10 | 10 | 10 | 10 | 10 | 10 | 10 | 20 | 200 | 200 | 200 | 200 | 200 | 200 | 200 | 200 | 200
Сантехкомплект | металлорукав | м | 20 | 20 | 20 | 20 | 20 | 20 | 20 | 20 | 20 | 40 | 800 | 800 | 800 | 800 | 800 | 800 | 800 | 800 | 800
Итого основных материалов, руб. | [12 empty] | 96400 | 96960 | 98960 | 103640 | 114280 | 123860 | 157960 | 421320 | 226920
3. Стоимость работ по установке общедомового узла учета от 150000 рублей (без материалов)
Стоимость работ определяется составляемой на основании проекта сметой. См. примерную смету с двумя расходомерами Ду=32 мм (без дополнительного учета расхода на гвс) на сумму 152000 рублей на отдельном листе.
4. Проектирование общедомового узла учета 28000 рублей.
Стоимость согласно Таблице № 4, п.16 Справочника базовых цен на проектные работы в строительстве "Коммунальные инженерные сети и сооружения ( утв. Приказом Минрегиона РФ от 24.05.12 № 213), с индексом пересчета к=4,15 (Письмо Минстроя России от 17.05.19 № 17798-ДВ/09) составляет 28390 рублей за один узел.
5. Стоимость установки индивидуального (квартирного) счетчика горячей воды 10000 рублей.
См. смету установки расходомера Ду=15 мм на отдельном листе.
6. Для сведения. Стоимость объединения двух тепловых вводов в доме (прокладка тепловой сети Ду= 50 мм протяженностью 20*2 (в двухтрубном исчислении) оценивается в 130000 рублей, что дешевле установки нескольких узлов учета на каждый тепловой ввод. МП Теплоснабжение такие оработы не осуществляет.
См. примерную смету на объединение двух узлов на отдельном листе.

## Смета на монтаж ОДПУ
| "СОГЛАСОВАНО" | [5 empty] | "УТВЕРЖДАЮ"
| ______________________ | [5 empty] | ______________________
| "_____"________________ 2019 г. | [5 empty] | "_____"________________ 2019 г.
(наименование стройки)
Номер заказа
ЛОКАЛЬНАЯ СМЕТА №
УУТЭ
(наименование работ и затрат, наименование объекта)
Основание:
[6 empty] | базовая цена |  | текущая цена
|  | Сметная стоимость |  |  |  | 0 |  | 126.7138 |  | тыс. руб.
|  | Строительные работы |  |  |  | 0 |  | 13.4594 |  | тыс. руб.
|  | Монтажные работы |  |  |  | 0 |  | 12.0923 |  | тыс. руб.
|  | Оборудование |  |  |  | 0 |  | 0 |  | тыс. руб.
|  | Прочие работы |  |  |  | 0 |  | 101.1621 |  | тыс. руб.
|  | Нормативная трудоемкость |  |  |  | 305.636 |  | 305.636 |  | чел. -ч.
|  | Средства на оплату труда |  |  |  | 0 |  | 57.3474 |  | тыс. руб.
Составлена в ценах март 2019 года
№ п/п | Шифр расценки и коды ресурсов | Наименование работ и затрат | Ед. изм. | Кол-во единиц | Цена на ед. изм. | Попра-вочные коэфф. | Стоимость в ценах 2001г. | Пункт коэфф. пересчета | Коэфф. пересчета | Стоимость в текущих ценах | ЗТР всего чел.-час
1 | 2 | 3 | 4 | 5 | 6 | 7 | 8 | 9 | 10 | 11 | 12
Локальная смета:
Раздел: Сантехнические работы
3 | 16-06-002-01 | Установка водомерных узлов, поставляемых на место монтажа собранными в блоки, без обводной линии диаметром ввода до 65 мм, диаметром водомера до 40 мм | узел | 2 | 175.03
|  | Зарплата |  |  | 59.68 |  | 119.36 |  | 20.78 | 2480.3
|  | Эксплуатация машин |  |  | 8.41 |  | 16.82 |  | 7.79 | 131.03
|  | в т.ч. зарплата машинистов |  |  | 0.63 |  | 1.26 |  | 20.78 | 26.18
|  | Материальные ресурсы |  |  | 106.94 |  | 213.88 |  | 6.22 | 1330.33
|  | НР от ФОТ | % | 128 |  |  | 0 |  | 128 | 0
|  | СП от ФОТ | % | 83 |  |  | 0 |  | 83 | 0
|  | Затраты труда | чел-ч | 6.58 | [6 empty] | 13.16
[6 empty] | 350.06 |  |  | 3941.66 |  | 13.16
4 | 16-05-001-02 | Установка вентилей, задвижек, затворов, клапанов обратных, кранов проходных на трубопроводах из стальных труб диаметром до 50 мм | ШТ | 4 | 42.14
|  | Зарплата |  |  | 13.33 |  | 53.32 |  | 20.78 | 1107.99
|  | Эксплуатация машин |  |  | 4.15 |  | 16.6 |  | 7.79 | 129.31
|  | в т.ч. зарплата машинистов |  |  | 0.23 |  | 0.92 |  | 20.78 | 19.12
|  | Материальные ресурсы |  |  | 24.66 |  | 98.64 |  | 6.22 | 613.54
|  | НР от ФОТ | % | 128 |  |  | 0 |  | 128 | 0
|  | СП от ФОТ | % | 83 |  |  | 0 |  | 83 | 0
|  | Затраты труда | чел-ч | 1.47 | [6 empty] | 5.88
[6 empty] | 168.56 |  |  | 1850.84 |  | 5.88
Итого по разделу: Сантехнические работы | [5 empty] | 0 |  |  | 0 |  | 0
|  | Итого | [6 empty] | 13459.37
|  | НДС 20% | [6 empty] | 2691.87
|  | Всего | [6 empty] | 16151.24
Раздел: Электромонтажные работы
1 | м11-06-001-01 | Щиты и пульты, масса до 50 кг | ШТ | 1 | 152.7
|  | Зарплата |  |  | 45.63 |  | 45.63 |  | 20.78 | 948.19
|  | Эксплуатация машин |  |  | 9.56 |  | 9.56 |  | 7.79 | 74.47
|  | в т.ч. зарплата машинистов |  |  | 0.89 |  | 0.89 |  | 20.78 | 18.49
|  | Материальные ресурсы |  |  | 97.51 |  | 97.51 |  | 6.22 | 606.51
|  | НР от ФОТ | % | 80 |  |  | 0 |  | 80 | 0
|  | СП от ФОТ | % | 60 |  |  | 0 |  | 60 | 0
|  | Затраты труда | чел-ч | 5.15 | [6 empty] | 5.15
[6 empty] | 152.7 |  |  | 1629.17 |  | 5.15
2 | м08-02-409-01 | Труба винипластовая по установленным конструкциям, по стенам и колоннам с креплением скобами, диаметр до 25 мм | 100 м | 0.6 | 231.36
|  | Зарплата |  |  | 178.98 |  | 107.39 |  | 20.78 | 2231.52
|  | Эксплуатация машин |  |  | 33.49 |  | 20.09 |  | 7.79 | 156.53
|  | в т.ч. зарплата машинистов |  |  | 2.26 |  | 1.36 |  | 20.78 | 28.18
|  | Материальные ресурсы |  |  | 18.89 |  | 11.33 |  | 6.22 | 70.5
|  | НР от ФОТ | % | 95 |  |  | 0 |  | 95 | 0
|  | СП от ФОТ | % | 65 |  |  | 0 |  | 65 | 0
|  | Затраты труда | чел-ч | 19.04 | [6 empty] | 11.424
[6 empty] | 138.81 |  |  | 2458.55 |  | 11.424
4 | м08-02-412-03 | Затягивание провода в проложенные трубы и металлические рукава первого одножильного или многожильного в общей оплетке, суммарное сечение до 16 мм2 | 100 м | 0.6 | 87.15
|  | Зарплата |  |  | 59.13 |  | 35.48 |  | 20.78 | 737.23
|  | Эксплуатация машин |  |  | 5.33 |  | 3.2 |  | 7.79 | 24.91
|  | в т.ч. зарплата машинистов |  |  | 0.76 |  | 0.46 |  | 20.78 | 9.48
|  | Материальные ресурсы |  |  | 22.69 |  | 13.61 |  | 6.22 | 84.68
|  | НР от ФОТ | % | 95 |  |  | 0 |  | 95 | 0
|  | СП от ФОТ | % | 65 |  |  | 0 |  | 65 | 0
|  | Затраты труда | чел-ч | 6.29 | [6 empty] | 3.774
[6 empty] | 52.29 |  |  | 846.82 |  | 3.774
6 | м11-08-001-03 | Присоединение к приборам концов жил электрических проводок под винт без изготовления колец с обслуживанием | 100 ШТ | 0.18 | 149.98
|  | Зарплата |  |  | 105.16 |  | 18.93 |  | 20.78 | 393.34
|  | Материальные ресурсы |  |  | 44.82 |  | 8.07 |  | 6.22 | 50.18
|  | НР от ФОТ | % | 80 |  |  | 0 |  | 80 | 0
|  | СП от ФОТ | % | 60 |  |  | 0 |  | 60 | 0
|  | Затраты труда | чел-ч | 10.3 | [6 empty] | 1.854
[6 empty] | 27 |  |  | 443.52 |  | 1.854
Итого по разделу: Электромонтажные работы | [5 empty] | 0 |  |  | 0 |  | 0
|  | Итого | [6 empty] | 12092.34
|  | НДС 20% | [6 empty] | 2418.47
|  | Всего | [6 empty] | 14510.81
Раздел: Пусконаладочные работы
1 | п07-10-015-02 | Узел учета тепловой энергии (УУТЭ) без диспетчеризации | КОМПЛ | 1 | 3588.9
|  | Зарплата |  |  | 3588.9 |  | 3588.9 |  | 13.75 | 49347.38
|  | НР от ФОТ | % | 65 |  |  | 0 |  | 65 | 0
|  | СП от ФОТ | % | 40 |  |  | 0 |  | 40 | 0
|  | Затраты труда | чел-ч | 264 | [6 empty] | 264
[6 empty] | 3588.9 |  |  | 49347.38 |  | 264
Итого по разделу: Пусконаладочные работы | [5 empty] | 0 |  |  | 0 |  | 0
|  | Итого | [6 empty] | 101162.13
|  | НДС 20% | [6 empty] | 20232.43
|  | Всего | [6 empty] | 121394.56
Итого по локальной смете: | [5 empty] | 0 |  |  | 0 |  | 0
|  | Итого | [6 empty] | 126713.84
|  | НДС 20% | [6 empty] | 25342.77
|  | Всего | [6 empty] | 152056.61

## Смета на монтаж ИП
| "СОГЛАСОВАНО" | [5 empty] | "УТВЕРЖДАЮ"
| ______________________ | [5 empty] | ______________________
| "_____"________________ 2019 г. | [5 empty] | "_____"________________ 2019 г.
(наименование стройки)
Номер заказа
ЛОКАЛЬНАЯ СМЕТА №
Установка счетчика горячей воды в квартиру
(наименование работ и затрат, наименование объекта)
Основание:
[6 empty] | базовая цена |  | текущая цена
|  | Сметная стоимость |  |  |  | 0 |  | 10.319 |  | тыс. руб.
|  | Строительные работы |  |  |  | 0 |  | 8.5992 |  | тыс. руб.
|  | Нормативная трудоемкость |  |  |  | 10.6305 |  | 10.6305 |  | чел. -ч.
|  | Средства на оплату труда |  |  |  | 0 |  | 2.0779 |  | тыс. руб.
Составлена в ценах март 2019 года
№ п/п | Шифр расценки и коды ресурсов | Наименование работ и затрат | Ед. изм. | Кол-во единиц | Цена на ед. изм. | Попра-вочные коэфф. | Стоимость в ценах 2001г. | Пункт коэфф. пересчета | Коэфф. пересчета | Стоимость в текущих ценах | ЗТР всего чел.-час
1 | 2 | 3 | 4 | 5 | 6 | 7 | 8 | 9 | 10 | 11 | 12
Локальная смета:
1 | 65-23-1 | Слив и наполнение водой системы отопления без осмотра системы | 1000 м3 | 0.1 | 3.12
|  | Зарплата |  |  | 3.12 |  | 0.31 |  | 20.78 | 6.48
|  | НР от ФОТ | % | 74 |  |  | 0 |  | 74 | 0
|  | СП от ФОТ | % | 50 |  |  | 0 |  | 50 | 0
|  | Затраты труда | чел-ч | 0.41 | [6 empty] | 0.041
[6 empty] | 0.31 |  |  | 6.48 |  | 0.041
2 | 65-15-1 | Смена отдельных участков трубопроводов с заготовкой труб в построечных условиях диаметром до 20 мм | 100 м | 0.01 | 888.06
|  | Зарплата |  |  | 791.2 |  | 7.91 |  | 20.78 | 164.41
|  | Эксплуатация машин |  |  | 51.72 |  | 0.52 |  | 7.79 | 4.03
|  | в т.ч. зарплата машинистов |  |  | 2.51 |  | 0.03 |  | 20.78 | 0.52
|  | Материальные ресурсы |  |  | 45.14 |  | 0.45 |  | 6.18 | 2.79
|  | НР от ФОТ | % | 103 |  |  | 0 |  | 103 | 0
|  | СП от ФОТ | % | 60 |  |  | 0 |  | 60 | 0
|  | Затраты труда | чел-ч | 89.3 | [6 empty] | 0.893
[6 empty] | 8.88 |  |  | 171.23 |  | 0.893
3 | 23.3.10.02-0101 | Трубы стальные | т | 0.003 | 7920 |  | 23.76 |  | 6.18 | 146.84
[6 empty] | 23.76 |  |  | 146.84 |  | 0
4 | 65-3-13 | Снятие задвижек диаметром до 100 мм | 100 ШТ | 0.01 | 820.73
|  | Зарплата |  |  | 812.91 |  | 8.13 |  | 20.78 | 168.92
|  | Эксплуатация машин |  |  | 7.82 |  | 0.08 |  | 7.79 | 0.61
|  | в т.ч. зарплата машинистов |  |  | 3.38 |  | 0.03 |  | 20.78 | 0.7
|  | НР от ФОТ | % | 74 |  |  | 0 |  | 74 | 0
|  | СП от ФОТ | % | 50 |  |  | 0 |  | 50 | 0
|  | Затраты труда | чел-ч | 95.3 | [6 empty] | 0.953
[6 empty] | 8.21 |  |  | 169.53 |  | 0.953
5 | 16-05-001-01 | Установка вентилей, задвижек, затворов, клапанов обратных, кранов проходных на трубопроводах из стальных труб диаметром до 25 мм | ШТ | 2 | 42.04
|  | Зарплата |  |  | 13.33 |  | 26.66 |  | 20.78 | 553.99
|  | Эксплуатация машин |  |  | 3.5 |  | 7 |  | 7.79 | 54.53
|  | в т.ч. зарплата машинистов |  |  | 0.12 |  | 0.24 |  | 20.78 | 4.99
|  | Материальные ресурсы |  |  | 25.21 |  | 50.42 |  | 6.18 | 311.6
|  | НР от ФОТ | % | 128 |  |  | 0 |  | 128 | 0
|  | СП от ФОТ | % | 83 |  |  | 0 |  | 83 | 0
|  | Затраты труда | чел-ч | 1.47 | [6 empty] | 2.94
[6 empty] | 84.08 |  |  | 920.12 |  | 2.94
6 | Цена поставщика | Кран шаровый усиленных Valtek Perfect 1/2" Базисная стоимость: 67,29 = [499 / 1,2 / 6,18] | шт. | 2 | 67.29 |  | 134.58 |  | 6.18 | 831.7
[6 empty] | 134.58 |  |  | 831.7 |  | 0
9 | 16-06-005-01 | Установка счетчиков (водомеров) диаметром до 40 мм | ШТ | 1 | 5.35
|  | Зарплата |  |  | 3.85 |  | 3.85 |  | 20.78 | 80
|  | Эксплуатация машин |  |  | 0.66 |  | 0.66 |  | 7.79 | 5.14
|  | в т.ч. зарплата машинистов |  |  | 0.12 |  | 0.12 |  | 20.78 | 2.49
|  | Материальные ресурсы |  |  | 0.84 |  | 0.84 |  | 6.18 | 5.19
|  | НР от ФОТ | % | 128 |  |  | 0 |  | 128 | 0
|  | СП от ФОТ | % | 83 |  |  | 0 |  | 83 | 0
|  | Затраты труда | чел-ч | 0.41 | [6 empty] | 0.41
[6 empty] | 5.35 |  |  | 90.33 |  | 0.41
10 | Цена поставщика | Водосчетчик универсальный Valtek Базисная стоимость: 114,89 = [852 / 1,2 / 6,18] | шт. | 1 | 114.89 |  | 114.89 |  | 6.18 | 710.02
[6 empty] | 114.89 |  |  | 710.02 |  | 0
12 | 18-06-007-02 | Установка фильтров диаметром 32 мм | 10 ШТ | 0.1 | 132.61
|  | Зарплата |  |  | 76.89 |  | 7.69 |  | 20.78 | 159.78
|  | Эксплуатация машин |  |  | 47.43 |  | 4.74 |  | 7.79 | 36.95
|  | в т.ч. зарплата машинистов |  |  | 3.54 |  | 0.35 |  | 20.78 | 7.36
|  | Материальные ресурсы |  |  | 8.29 |  | 0.83 |  | 6.18 | 5.12
|  | НР от ФОТ | % | 128 |  |  | 0 |  | 128 | 0
|  | СП от ФОТ | % | 83 |  |  | 0 |  | 83 | 0
|  | Затраты труда | чел-ч | 8.18 | [6 empty] | 0.818
[6 empty] | 13.26 |  |  | 201.85 |  | 0.818
13 | Цена поставщика | Фильтр механической очистки косой Базисная стоимость: 29,26 = [217 / 1,2 / 6,18] | шт. | 1 | 29.26 |  | 29.26 |  | 6.18 | 180.83
[6 empty] | 29.26 |  |  | 180.83 |  | 0
14 | 65-23-1 | Слив и наполнение водой системы отопления без осмотра системы | 1000 м3 | 0.1 | 3.12
|  | Зарплата |  |  | 3.12 |  | 0.31 |  | 20.78 | 6.48
|  | НР от ФОТ | % | 74 |  |  | 0 |  | 74 | 0
|  | СП от ФОТ | % | 50 |  |  | 0 |  | 50 | 0
|  | Затраты труда | чел-ч | 0.41 | [6 empty] | 0.041
[6 empty] | 0.31 |  |  | 6.48 |  | 0.041
15 | 16-07-003-01 | Врезка в действующие внутренние сети трубопроводов отопления и водоснабжения диаметром 15 мм | ШТ | 1 | 58.87
|  | Зарплата |  |  | 44.24 |  | 44.24 |  | 20.78 | 919.31
|  | Эксплуатация машин |  |  | 4.73 |  | 4.73 |  | 7.79 | 36.85
|  | в т.ч. зарплата машинистов |  |  | 0.12 |  | 0.12 |  | 20.78 | 2.49
|  | Материальные ресурсы |  |  | 9.9 |  | 9.9 |  | 6.18 | 61.18
|  | НР от ФОТ | % | 128 |  |  | 0 |  | 128 | 0
|  | СП от ФОТ | % | 83 |  |  | 0 |  | 83 | 0
|  | Затраты труда | чел-ч | 4.46 | [6 empty] | 4.46
[6 empty] | 58.87 |  |  | 1017.34 |  | 4.46
Итого по локальной смете: | [5 empty] | 0 |  |  | 0 |  | 0
|  | Итого | [6 empty] | 8599.16
|  | НДС 20% | [6 empty] | 1719.83
|  | Всего | [6 empty] | 10318.99

## Смета на объединение узлов
| "СОГЛАСОВАНО" | [5 empty] | "УТВЕРЖДАЮ"
| ______________________ | [5 empty] | ______________________
| "_____"________________ 2019 г. | [5 empty] | "_____"________________ 2019 г.
(наименование стройки)
Номер заказа
ЛОКАЛЬНАЯ СМЕТА №
Объединение двух УУТЭ в один
(наименование работ и затрат, наименование объекта)
Основание:
[6 empty] | базовая цена |  | текущая цена
|  | Сметная стоимость |  |  |  | 0 |  | 131.8999 |  | тыс. руб.
|  | Строительные работы |  |  |  | 0 |  | 101.6191 |  | тыс. руб.
|  | Монтажные работы |  |  |  | 0 |  | 8.2975 |  | тыс. руб.
|  | Нормативная трудоемкость |  |  |  | 97.8087 |  | 97.8087 |  | чел. -ч.
|  | Средства на оплату труда |  |  |  | 0 |  | 19.5272 |  | тыс. руб.
Составлена в ценах март 2019 года
№ п/п | Шифр расценки и коды ресурсов | Наименование работ и затрат | Ед. изм. | Кол-во единиц | Цена на ед. изм. | Попра-вочные коэфф. | Стоимость в ценах 2001г. | Пункт коэфф. пересчета | Коэфф. пересчета | Стоимость в текущих ценах | ЗТР всего чел.-час
1 | 2 | 3 | 4 | 5 | 6 | 7 | 8 | 9 | 10 | 11 | 12
Локальная смета:
1 | 24-01-003-01 | Прокладка стальных трубопроводов в проходном канале при номинальном давлении 1,6 МПа, температуре 150°С, диаметр труб 50 мм | км | 0.04 | 19748.03
|  | Зарплата |  |  | 4606.72 |  | 184.27 |  | 20.78 | 3829.11
|  | Эксплуатация машин |  |  | 11231.42 |  | 449.26 |  | 7.79 | 3499.71
|  | в т.ч. зарплата машинистов |  |  | 937.02 |  | 37.48 |  | 20.78 | 778.85
|  | Материальные ресурсы |  |  | 3909.89 |  | 156.4 |  | 6.22 | 972.78
|  | НР от ФОТ | % | 130 |  |  | 0 |  | 130 | 0
|  | СП от ФОТ | % | 89 |  |  | 0 |  | 89 | 0
|  | Затраты труда | чел-ч | 472 | [6 empty] | 18.88
[6 empty] | 789.93 |  |  | 8301.6 |  | 18.88
2 | 23.5.02.02-0011 | Трубы стальные электросварные прямошовные диаметром 50-80 мм | т | 0.209 | 9064.9 |  | 1894.56 |  | 6.22 | 11784.19
[6 empty] | 1894.56 |  |  | 11784.19 |  | 0
3 | 13-06-003-01 | Очистка поверхности щетками | м2 | 7.2 | 7.68
|  | Зарплата |  |  | 7.68 |  | 55.3 |  | 20.78 | 1149.05
|  | НР от ФОТ | % | 90 |  |  | 0 |  | 90 | 0
|  | СП от ФОТ | % | 70 |  |  | 0 |  | 70 | 0
|  | Затраты труда | чел-ч | 0.9 | [6 empty] | 6.48
[6 empty] | 55.3 |  |  | 1149.05 |  | 6.48
4 | 13-07-001-02 | Обезжиривание поверхностей аппаратов и трубопроводов диаметром до 500 мм уайт-спиритом | 100 м2 | 0.072 | 304.03
|  | Зарплата |  |  | 79.36 |  | 5.71 |  | 20.78 | 118.74
|  | Эксплуатация машин |  |  | 2.23 |  | 0.16 |  | 7.79 | 1.25
|  | в т.ч. зарплата машинистов |  |  | 0.33 |  | 0.02 |  | 20.78 | 0.49
|  | Материальные ресурсы |  |  | 222.44 |  | 16.02 |  | 6.22 | 99.62
|  | НР от ФОТ | % | 90 |  |  | 0 |  | 90 | 0
|  | СП от ФОТ | % | 70 |  |  | 0 |  | 70 | 0
|  | Затраты труда | чел-ч | 9.08 | [6 empty] | 0.65376
[6 empty] | 21.89 |  |  | 219.61 |  | 0.65376
5 | 13-03-002-04 | Огрунтовка металлических поверхностей за один раз мастикой Вектор | 100 м2 | 0.072 | 268.49
|  | Зарплата |  |  | 56.55 |  | 4.07 |  | 20.78 | 84.61
|  | Эксплуатация машин |  |  | 9.22 |  | 0.66 |  | 7.79 | 5.17
|  | в т.ч. зарплата машинистов |  |  | 0.22 |  | 0.02 |  | 20.78 | 0.33
|  | Материальные ресурсы |  |  | 202.72 |  | 14.6 |  | 6.22 | 90.79
|  | НР от ФОТ | % | 90 |  |  | 0 |  | 90 | 0
|  | СП от ФОТ | % | 70 |  |  | 0 |  | 70 | 0
|  | Затраты труда | чел-ч | 5.31 | [6 empty] | 0.38232
[6 empty] | 19.33 |  |  | 180.57 |  | 0.38232
6 | 13-03-004-21 | Окраска металлических огрунтованных поверхностей матикой Вектор | 100 м2 | 0.072 | 1400.11
|  | Зарплата |  |  | 22.04 |  | 1.59 |  | 20.78 | 32.98
|  | Эксплуатация машин |  |  | 6.01 |  | 0.43 |  | 7.79 | 3.37
|  | в т.ч. зарплата машинистов |  |  | 0.22 |  | 0.02 |  | 20.78 | 0.33
|  | Материальные ресурсы |  |  | 1372.06 |  | 98.79 |  | 6.22 | 614.46
|  | НР от ФОТ | % | 90 |  |  | 0 |  | 90 | 0
|  | СП от ФОТ | % | 70 |  |  | 0 |  | 70 | 0
|  | Затраты труда | чел-ч | 2.43 | [6 empty] | 0.17496
[6 empty] | 100.81 |  |  | 650.81 |  | 0.17496
7 |  | Антикоррозиная мастика Вектор (10кг) Базисная стоимость: 948,30 = [5 898,42 / 6,22] | шт. | 2 | 948.3 |  | 1896.6 |  | 6.22 | 11796.85
[6 empty] | 1896.6 |  |  | 11796.85 |  | 0
9 |  | Катализитор Базисная стоимость: 47,56 = [295,8 / 6,22] | шт. | 1 | 47.56 |  | 47.56 |  | 6.22 | 295.82
[6 empty] | 47.56 |  |  | 295.82 |  | 0
10 | 26-01-003-01 | Изоляция трубопроводов цилиндрами и полуцилиндрами из минеральной ваты на синтетическом связующем | м3 | 0.88 | 788.06
|  | Зарплата |  |  | 172.58 |  | 151.87 |  | 20.78 | 3155.87
|  | Эксплуатация машин |  |  | 28.83 |  | 25.37 |  | 7.79 | 197.64
|  | в т.ч. зарплата машинистов |  |  | 4.64 |  | 4.08 |  | 20.78 | 84.85
|  | Материальные ресурсы |  |  | 586.65 |  | 516.25 |  | 6.22 | 3211.09
|  | НР от ФОТ | % | 100 |  |  | 0 |  | 100 | 0
|  | СП от ФОТ | % | 70 |  |  | 0 |  | 70 | 0
|  | Затраты труда | чел-ч | 18.8 | [6 empty] | 16.544
[6 empty] | 693.49 |  |  | 6564.6 |  | 16.544
11 | 12.2.08.03-0023 | Цилиндры и полуцилиндры теплоизоляционные из минваты на синтетическом связующем М-200, внутренним диаметром 18-57 мм | м3 | 0.88 | 1641.63 |  | 1444.63 |  | 6.22 | 8985.63
[6 empty] | 1444.63 |  |  | 8985.63 |  | 0
12 | 26-01-052-01 | Покрытие поверхности изоляции трубопроводов стеклопластиками РСТ, тканями стеклянными | 100 м2 | 0.222 | 6119.68
|  | Зарплата |  |  | 1019.28 |  | 226.28 |  | 20.78 | 4702.1
|  | Эксплуатация машин |  |  | 58.18 |  | 12.92 |  | 7.79 | 100.62
|  | в т.ч. зарплата машинистов |  |  | 8.12 |  | 1.8 |  | 20.78 | 37.46
|  | Материальные ресурсы |  |  | 5042.22 |  | 1119.37 |  | 6.22 | 6962.5
|  | НР от ФОТ | % | 100 |  |  | 0 |  | 100 | 0
|  | СП от ФОТ | % | 70 |  |  | 0 |  | 70 | 0
|  | Затраты труда | чел-ч | 107.18 | [6 empty] | 23.794
[6 empty] | 1358.57 |  |  | 11765.22 |  | 23.794
13 | 12.2.03.10-0010 | Стеклопластик рулонный марки РСТ 250 шириной 1м | м2 | 22.2 | 12.69 |  | 281.72 |  | 6.22 | 1752.29
[6 empty] | 281.72 |  |  | 1752.29 |  | 0
15 | м12-11-005-01 | Врезка трубопровода номинальным давлением 2,5 МПа в действующие магистрали, диаметр наружный врезаемой трубы 57 мм | ШТ | 2 | 93.08
|  | Зарплата |  |  | 81.68 |  | 163.36 |  | 20.78 | 3394.62
|  | Эксплуатация машин |  |  | 2.75 |  | 5.5 |  | 7.79 | 42.85
|  | Материальные ресурсы |  |  | 8.65 |  | 17.3 |  | 6.22 | 107.61
|  | НР от ФОТ | % | 80 |  |  | 0 |  | 80 | 0
|  | СП от ФОТ | % | 60 |  |  | 0 |  | 60 | 0
|  | Затраты труда | чел-ч | 8 | [6 empty] | 16
[6 empty] | 186.16 |  |  | 3545.08 |  | 16
16 | 22-03-001-05 | Установка фасонных частей стальных сварных диаметром 100-250 мм | т | 0.0056 | 24236.05
|  | Зарплата |  |  | 3923.64 |  | 21.97 |  | 20.78 | 456.59
|  | Эксплуатация машин |  |  | 13964.25 |  | 78.2 |  | 7.79 | 609.18
|  | в т.ч. зарплата машинистов |  |  | 1418.06 |  | 7.94 |  | 20.78 | 165.02
|  | Материальные ресурсы |  |  | 6348.16 |  | 35.55 |  | 6.22 | 221.12
|  | НР от ФОТ | % | 130 |  |  | 0 |  | 130 | 0
|  | СП от ФОТ | % | 89 |  |  | 0 |  | 89 | 0
|  | Затраты труда | чел-ч | 353.8 | [6 empty] | 1.9813
[6 empty] | 135.72 |  |  | 1286.89 |  | 1.9813
17 | 23.8.04.06-0064 | Отводы 90 град. с радиусом кривизны R=1,5 Ду на Ру до 16 МПа (160 кгс/см2), диаметром условного прохода 50 мм, наружным диаметром 57 мм, толщиной стенки 4 мм | шт. | 8 | 27.02 |  | 216.16 |  | 6.22 | 1344.52
[6 empty] | 216.16 |  |  | 1344.52 |  | 0
18 | 52-5-1 | Устройство кирпичных столбчатых фундаментов | м3 | 0.4 | 238.08
|  | Зарплата |  |  | 111.6 |  | 44.64 |  | 20.78 | 927.62
|  | Эксплуатация машин |  |  | 0.66 |  | 0.26 |  | 7.79 | 2.06
|  | в т.ч. зарплата машинистов |  |  | 0.12 |  | 0.05 |  | 20.78 | 1
|  | Материальные ресурсы |  |  | 125.82 |  | 50.33 |  | 6.22 | 313.04
|  | НР от ФОТ | % | 93 |  |  | 0 |  | 93 | 0
|  | СП от ФОТ | % | 75 |  |  | 0 |  | 75 | 0
|  | Затраты труда | чел-ч | 13.66 | [6 empty] | 5.464
[6 empty] | 95.23 |  |  | 1242.72 |  | 5.464
19 | 06.1.01.05-0037 | Кирпич керамический одинарный, размером 250х120х65 мм, марка 150 | 1000 шт. | 0.158 | 2027 |  | 320.27 |  | 6.22 | 1992.05
[6 empty] | 320.27 |  |  | 1992.05 |  | 0
20 | 09-03-039-01 | Монтаж опорных конструкций для крепления трубопроводов внутри зданий и сооружений массой до 0,1 т | т | 0.04 | 1253.76
|  | Зарплата |  |  | 727.6 |  | 29.1 |  | 20.78 | 604.78
|  | Эксплуатация машин |  |  | 287.99 |  | 11.52 |  | 7.79 | 89.74
|  | в т.ч. зарплата машинистов |  |  | 3.35 |  | 0.13 |  | 20.78 | 2.78
|  | Материальные ресурсы |  |  | 238.17 |  | 9.53 |  | 6.22 | 59.26
|  | НР от ФОТ | % | 90 |  |  | 0 |  | 90 | 0
|  | СП от ФОТ | % | 85 |  |  | 0 |  | 85 | 0
|  | Затраты труда | чел-ч | 80.22 | [6 empty] | 3.2088
[6 empty] | 50.15 |  |  | 753.78 |  | 3.2088
21 | 08.4.01.02-0013 | Детали закладные и накладные изготовленные с применением сварки, гнутья, сверления (пробивки) отверстий (при наличии одной из этих операций или всего перечня в любых сочетаниях) поставляемые отдельно | т | 0.04 | 6800 |  | 272 |  | 6.22 | 1691.84
[6 empty] | 272 |  |  | 1691.84 |  | 0
Итого по локальной смете:
|  | Итого | [6 empty] | 109916.6
|  | НДС 20% | [6 empty] | 21983.32
|  | Всего | [6 empty] | 131899.92

## Смета на проект
Приложение к _________________________ (договору, дополнительному соглашению)
(договору, дополнительному соглашению)
СМЕТА №
на проектные (изыскательские) работы
Наименование предприятия, здания, сооружения, стадии проектирования, этапа, вида проектных или изыскательских работ :
Установка счетчика в квартире
Наименование проектной (изыскательской) организации:
Наименование организации заказчика
№ пп | Характеристика предприятия, здания, сооружения или виды работ | Номер частей, глав, таблиц, процентов, параграфов и пунктов указаний к разделу Справочника базовых цен на проектные и изыскательские работы для строительства | Расчет стоимости: (a+bx)*Кj или (объем строительно-монтажных работ)*проц. | Стоимость (т.руб.)
100 или количество * цена
1 | 2 | 3 | 4 | 5
1 | Стоимость проектных работ в ценах 2001 г. | Справочник базовых цен на проектные работы в строительстве «Коммунальные инженерные сети и сооружения» 2004г. таб. №4 п.16 | 5.7 | 5.7
| Итого проектные работы в ценах 2001 г. |  |  | 5.7
| Стоимость проектных работ в текущих ценах | 4,15- индекс изменения стоимости проектных работ в II кв. 2019г. | 5,7х4,15 | 23.655
|  | Итого |  | 23.655
|  | НДС-20 % |  | 4.731
|  | Итого |  | 28.386
Главный инженер проекта ___________________________________ / /
[ подпись (инициалы, фамилия)]
Составитель сметы ________________________________________ / /
[ подпись (инициалы, фамилия)]